## 3月废气
广州市番禺区2020年国控重金属重点监控企业（废气）监督性监测数据表（第一季度）
行政区 | 企业名单 | 评价标准 | 监测日期 | 监测点位名称 | 监测结果（mg/m3）
[5 empty] | 必测指标 | [5 empty] | 选测项目
[5 empty] | 铅 | 汞 | 镉 | 铬酸雾 | 砷 | 达标评价 | 镍 | 铜 | 锌 | 锡 | 达标评价
番禺区 | 广州市番禺石基文边五金综合厂 | 《电镀污染物排放标准》（GB 21900-2008）表5标准+《大气污染物排放限值》（DB44/27-2001）第一时段二级标准 | 20200327 | 电镀车间废气排放口 | 0.000485 | 3.5e-05 | 7.8e-05 | ND(0.005L) | ND(0.0002L) | 达标 | / | / | / | / | /
|  |  | 标准限值 |  | 0.7 | 0.01 | 0.85 | 0.05 | 2 | / | / | / | / | / | /
|  |  | 20200327 | 厂界上风向1# | 1.61e-05 | ND(0.000003L) | 9.88e-07 | ND(0.0005L) | 5.2e-06 | 达标 | / | / | / | / | /
|  |  |  | 厂界下风向2# | 1.53e-05 | ND(0.000003L) | 1.13e-06 | ND(0.0005L) | 3.17e-06 | 达标 | / | / | / | / | /
|  |  |  | 厂界下风向3# | 2.29e-05 | ND(0.000003L) | 9.75e-07 | ND(0.0005L) | 2.81e-06 | 达标 | / | / | / | / | /
|  |  | 标准限值 |  | 0.0075 | 0.0015 | 0.05 | 0.0075 | 0.015 | / | / | / | / | / | /
番禺区 | 广州市番禺区胜美达旧水坑电子厂 | 《电镀污染物排放标准》（GB 21900-2008）表5标准+《大气污染物排放限值》（DB44/27-2001）第一时段二级标准 | 20200326 | 厂界上风向1# | 0.000955 | ND(0.000003L) | 6.29e-06 | ND(0.0005L) | 4.77e-05 | 达标 | / | / | / | / | /
|  |  |  | 厂界下风向2# | 0.00103 | ND(0.000003L) | 7.36e-06 | ND(0.0005L) | 6e-05 | 达标 | / | / | / | / | /
|  |  |  | 厂界下风向3# | 0.00104 | ND(0.000003L) | 7.13e-06 | ND(0.0005L) | 5.42e-05 | 达标 | / | / | / | / | /
|  |  | 标准限值 |  | 0.0075 | 0.0015 | 0.05 | 0.0075 | 0.015 | / | / | / | / | / | /
番禺区 | 番禺启利达电子有限公司 | 《电镀污染物排放标准》（GB 21900-2008）表5标准+《大气污染物排放限值》（DB44/27-2001）第一时段二级标准 | 20200327 | 厂界上风向1# | 0.000263 | ND(0.000003L) | 2.65e-06 | ND(0.0005L) | 0.00698 | 达标 | / | / | / | / | /
|  |  |  | 厂界下风向2# | 0.000253 | ND(0.000003L) | 2.58e-06 | ND(0.0005L) | 0.00666 | 达标 | / | / | / | / | /
|  |  |  | 厂界下风向3# | 0.000392 | ND(0.000003L) | 4.21e-06 | ND(0.0005L) | 0.00686 | 达标 | / | / | / | / | /
|  |  | 标准限值 |  | 0.0075 | 0.0015 | 0.05 | 0.0075 | 0.015 | / | / | / | / | / | /
番禺区 | 广州市番祥五金电镀有限公司 | 《电镀污染物排放标准》（GB 21900-2008）表5标准+《大气污染物排放限值》（DB44/27-2001）第一时段二级标准 | 20200326 | 厂界上风向1# | 0.000632 | 3e-06 | 4.08e-06 | ND(0.0005L) | 4.02e-05 | 达标 | / | / | / | / | /
|  |  |  | 厂界下风向2# | 0.000865 | 3e-06 | 5.66e-06 | ND(0.0005L) | 4.49e-05 | 达标 | / | / | / | / | /
|  |  |  | 厂界下风向3# | 0.000911 | ND(0.000003L) | 6.07e-06 | ND(0.0005L) | 4.44e-05 | 达标 | / | / | / | / | /
|  |  | 标准限值 |  | 0.0075 | 0.0015 | 0.05 | 0.0075 | 0.015 | / | / | / | / | / | /
番禺区 | 广州市曾本五金工业有限公司 | 《电镀污染物排放标准》（GB 21900-2008）表5标准+《大气污染物排放限值》（DB44/27-2001）第一时段二级标准 | 20200309 | 厂界上风向1# | 1.4e-05 | ND(0.000003L) | 1.3e-06 | ND(0.0005L) | 2.18e-06 | 达标 | / | / | / | / | /
|  |  |  | 厂界下风向2# | 1.14e-05 | ND(0.000003L) | 7.71e-07 | ND(0.0005L) | 2.5e-06 | 达标 | / | / | / | / | /
|  |  |  | 厂界下风向3# | 6.52e-06 | ND(0.000003L) | 6.83e-06 | ND(0.0005L) | 1.13e-06 | 达标 | / | / | / | / | /
|  |  | 标准限值 |  | 0.0075 | 0.0015 | 0.05 | 0.0075 | 0.015 | / | / | / | / | / | /
番禺区 | 广州海鸥住宅工业股份有限公司（原广州海鸥卫浴用品股份有限公司） | 《电镀污染物排放标准》（GB 21900-2008）表5标准+《大气污染物排放限值》（DB44/27-2001）第一时段二级标准 | 20200317-20200327 | 铸造车间废气处理后排放口（气-10） | 0.00288 | 0.000102 | 3.8e-05 | ND(0.005L) | 0.0002L | 达标 | / | / | / | / | /
|  |  |  | 铸造车间废气处理后排放口（气-11） | 0.021 | 0.00029 | 0.000159 | ND(0.005L) | 0.0002L | 达标 | / | / | / | / | /
|  |  |  | 铸造车间废气处理后排放口（气-12） | 0.00728 | 0.00026 | 9.67e-05 | ND(0.005L) | ND(0.0002L) | 达标 | / | / | / | / | /
|  |  |  | 铸造车间废气处理后排放口（气-13） | 0.00288 | 0.000102 | 3.8e-05 | ND(0.005L) | ND(0.0002L) | 达标 | / | / | / | / | /
|  |  |  | 磨抛车间废气处理后排放口（气-01） | 0.00176 | 6.3e-05 | 0.00014 | ND(0.005L) | ND(0.0002L) | / | / | / | / | / | /
|  |  |  | 磨抛车间废气处理后排放口（气-02） | 0.000337 | 1.7e-05 | 0.000008L | ND(0.005L) | ND(0.0002L) | / | / | / | / | / | /
|  |  |  | 磨抛车间废气处理后排放口（气-03） | 0.0002 | 8e-06 | 0.000008L | ND(0.005L) | ND(0.0002L) | / | / | / | / | / | /
|  |  |  | 磨抛车间废气处理后排放口（气-04） | 0.00107 | 8e-06 | 2.6e-05 | ND(0.005L) | ND(0.0002L) | / | / | / | / | / | /
|  |  | 标准限值 |  | 0.7 | 0.01 | 0.85 | 0.05 | 2 | / | / | / | / | / | /
|  |  | 20200323 | 厂界上风向1# | 0.000815 | 3e-06 | 4.81e-06 | ND(0.0005L) | 4.04e-05 | 达标 | / | / | / | / | /
|  |  |  | 厂界下风向2# | 0.000628 | 3e-06 | 3.69e-06 | ND(0.0005L) | 3.25e-05 | 达标 | / | / | / | / | /
|  |  |  | 厂界下风向3# | 0.000509 | 3e-06 | 3.29e-06 | ND(0.0005L) | 2.9e-05 | 达标 | / | / | / | / | /
|  |  | 标准限值 |  | 0.0075 | 0.0015 | 0.05 | 0.0075 | 0.015 | / | / | / | / | / | /
备注：表中有“ND”表示未检出，括号中数值为该项目检出限。