## 废气
2020年第2季度广州市生活垃圾处理重点监控企业监督性监测结果（废气）
上报单位：广州市番禺区环境监测站
行政区 | 企业名称 | 评价标准 | 单位：mg/m3 （除注明者外）
|  |  | 监测日期 | 排污口名称 | 甲烷 (%V/V) | 臭气浓度（无量纲） | 硫化氢 | 甲硫醇 | 甲硫醚 | 二甲二硫 | 达标评价
番禺区 | 广州市番禺区火烧岗垃圾卫生填埋场 | 《生活垃圾填埋场污染控制标准》（GB16889-2008） | 2020.6.4 | 填埋区内 | 0.00328 | -- | -- | -- | -- | -- | 达标
|  |  | 标准限值 |  | 0.1 | -- | -- | -- | -- | -- | --
|  | 《恶臭污染物排放标准》（GB14554-93）二级新扩改建 | 2020.4.20 | 上风向参照点 | -- | -- | -- | 0.001L | 0.006L | 0.006L | --
|  |  |  | 下风向监控点 | -- | -- | -- | 0.001L | 0.006L | 0.006L | 达标
|  |  | 2020.5.25 | 上风向参照点 | -- | -- | 0.002 | -- | -- | -- | --
|  |  |  | 下风向监控点1# | -- | -- | 0.002 | -- | -- | -- | 达标
|  |  |  | 下风向监控点2# | -- | -- | 0.004 | -- | -- | -- | 达标
|  |  |  | 下风向监控点3# | -- | -- | 0.002 | -- | -- | -- | 达标
|  |  | 2020.6.19 | 厂界南外15米 （上风向○1) | -- | 13 | -- | -- | -- | -- | --
|  |  |  | 厂界北外16米 （监控点○2） | -- | 18 | -- | -- | -- | -- | 达标
|  |  |  | 厂界北外12米 （监控点○3） | -- | 17 | -- | -- | -- | -- | 达标
|  |  |  | 厂界北外7米 （监控点○4） | -- | 17 | -- | -- | -- | -- | 达标
|  |  | 标准限值 |  | -- | 20 | 0.06 | 0.007 | 0.07 | 0.06 | --
备注：1、因广州市环境监测中心站要求该报表暂不采用"ND"表示检出限，仍采用“L"表示法。

## 废水
2020年第2季度广州市生活垃圾处理重点监控企业监督性监测结果（废水）
行政区 | 企业名单 | 评价标准 | 单 位：mg/L（除注明者外）
|  |  | 监测日期 | 排污口名称 | pH值（无量纲） | 氨氮 | 粪大肠菌群数（CFU/L) | 化学需氧量 | 六价铬 | 色度 （稀释倍数） | 五日生化需氧量 | 悬浮物 | 总氮 | 总铬 | 总汞 | 总磷 | 铅 | 总砷 | 镉 | 达标评价 | 备注
番禺区 | 广州市番禺区火烧岗垃圾卫生填埋场 | 《生活垃圾填埋场污染控制标准》(GB16889-2008) 表2 现有和新建生活垃圾填埋场水污染物排放浓度限值 | 2020.4.20 | 渗滤液生化处理后排放口 | 7.21 | 0.027 | ＜10 | 6 | 0.004L | 2 | 0.6 | 6 | 5.75 | 0.03L | 4e-05 | 0.05 | 0.1L | 0.0011 | 0.005L | 达标
|  |  | 标准限值 |  | --- | 25 | 10000 | 100 | 0.05 | 40 | 30 | 30 | 40 | 0.1 | 0.001 | 3 | 0.1 | 0.1 | 0.01 | ---
备注：1、因广州市环境监测中心站要求该报表暂不采用"ND"表示检出限，仍采用“L"表示法。

## 地下水
2020年第2季度广州市生活垃圾处理重点监控企业监督性监测结果（地下水）
行政区 | 企业名单 | 评价标准 | 单 位：mg/L（除注明者外）
|  |  | 监测日期 | 排污口名称 | pH值 （无量纲） | 氨氮 | 粪大肠菌群数（CFU/L) | 六价铬 | 总汞 | 铅 | 总砷 | 高锰酸盐指数 | 铜 | 锌 | 镉 | 氟化物 | 氰化物 | 挥发酚 | 硫酸盐 | 氯化物 | 硝酸盐氮 | 铁 | 亚硝酸盐氮 | 锰 | 钙和镁总量（总硬度） | 溶解性总固体 | 达标评价 | 备注
番禺区 | 广州市番禺区火烧岗垃圾卫生填埋场 | 《地下水质量标准》(GB/T 14848-2017) 地下水质量常规指标及限值 | 2020.4.20 | 排水井 | 7.26 | 0.149 | 100 | 0.004L | 0.00004L | 0.000431L | 0.0006 | 4.2 | 0.0005 | 0.009L | 0.00005L | 0.191 | 0.001L | 0.0031 | 17.6 | 10.1 | 2.4 | 0.01L | 0.003L | 0.01L | 94.1 | 163 | Ⅳ类 | 定类项目为高锰酸盐指数、挥发酚
|  |  | 标准限值 |  | Ⅰ类 | Ⅲ类 | --- | Ⅰ类 | Ⅰ类 | Ⅰ类 | Ⅰ类 | Ⅳ类 | [8 empty] | Ⅱ类 | Ⅰ类 | Ⅰ类 | Ⅰ类 | Ⅰ类 | Ⅰ类 | --- | bar: 铜 to 氯化物
番禺区 | 广州市番禺区火烧岗垃圾卫生填埋场 | 《地下水质量标准》(GB/T 14848-2017) 地下水质量常规指标及限值 | 2020.4.20 | 监测井（东） | 7.16 | 0.494 | 200 | 0.004L | 4e-05 | 0.000431L | 0.0003 | 2.5 | 0.0003L | 0.009L | 0.00005L | 0.131 | 0.001L | 0.0036 | 10.2 | 11.3 | 1.39 | 0.01L | 0.003L | 0.01L | 86.5 | 141 | Ⅳ类 | 定类项目为挥发酚
|  |  | 标准限值 |  | Ⅰ类 | Ⅲ类 | --- | Ⅰ类 | Ⅰ类 | Ⅰ类 | Ⅰ类 | Ⅲ类 | [8 empty] | Ⅰ类 | Ⅰ类 | Ⅰ类 | Ⅰ类 | Ⅰ类 | Ⅰ类 | --- | bar: 铜 to 氯化物
番禺区 | 广州市番禺区火烧岗垃圾卫生填埋场 | 《地下水质量标准》(GB/T 14848-2017) 地下水质量常规指标及限值 | 2020.4.20 | 监测井（西） | 7 | 0.65 | 800 | 0.004L | 4e-05 | 0.000431L | 0.0003L | 7.1 | 0.0047 | 0.009L | 0.00005L | 0.25 | 0.001L | 0.0012 | 79.2 | 20.6 | 2.02 | 0.02 | 0.003L | 0.16 | 225 | 370 | Ⅳ类 | 定类项目为氨氮、高锰酸盐指数
|  |  | 标准限值 |  | Ⅰ类 | Ⅳ类 | --- | Ⅰ类 | Ⅰ类 | Ⅰ类 | Ⅰ类 | Ⅳ类 | Ⅰ类 | Ⅰ类 | Ⅰ类 | Ⅰ类 | Ⅰ类 | Ⅲ类 | Ⅱ类 | Ⅰ类 | Ⅱ类 | Ⅰ类 | Ⅰ类 | Ⅳ类 | Ⅱ类 | Ⅱ类 | ---
番禺区 | 广州市番禺区火烧岗垃圾卫生填埋场 | 《地下水质量标准》(GB/T 14848-2017) 地下水质量常规指标及限值 | 2020.4.20 | 扩散井（东） | 6.99 | 0.242 | 300 | 0.004L | 0.00004L | 0.000431L | 0.0007 | 3.1 | 0.0017 | 0.09 | 0.00005L | 0.219 | 0.001L | 0.0005L | 28.8 | 9.44 | 2.81 | 0.03 | 0.003L | 0.01L | 126 | 171 | Ⅳ类 | 定类项目为高锰酸盐指数
|  |  | 标准限值 |  | Ⅰ类 | Ⅲ类 | --- | Ⅰ类 | Ⅰ类 | Ⅰ类 | Ⅰ类 | Ⅳ类 | [8 empty] | Ⅱ类 | Ⅰ类 | Ⅰ类 | Ⅰ类 | Ⅰ类 | Ⅰ类 | --- | bar: 铜 to 氯化物
番禺区 | 广州市番禺区火烧岗垃圾卫生填埋场 | 《地下水质量标准》(GB/T 14848-2017) 地下水质量常规指标及限值 | 2020.4.20 | 扩散井（西） | 6.96 | 0.185 | 100 | 0.004L | 4e-05 | 0.000431L | 0.0004 | 3.9 | 0.003 | 0.009L | 0.00005L | 0.203 | 0.001L | 0.0005L | 28.8 | 9.19 | 2.71 | 0.02 | 0.003L | 0.01L | 125 | 181 | Ⅳ类 | 定类项目为高锰酸盐指数
|  |  | 标准限值 |  | Ⅰ类 | Ⅲ类 | --- | Ⅰ类 | Ⅰ类 | Ⅰ类 | Ⅰ类 | Ⅳ类 | [8 empty] | Ⅱ类 | Ⅰ类 | Ⅰ类 | Ⅰ类 | Ⅰ类 | Ⅰ类 | --- | bar: 铜 to 氯化物
番禺区 | 广州市番禺区火烧岗垃圾卫生填埋场 | 《地下水质量标准》(GB/T 14848-2017) 地下水质量常规指标及限值 | 2020.4.20 | 本底井 | 6.62 | 0.176 | 300 | 0.033 | 0.00004L | 0.000431L | 0.0003L | 1.9 | 0.0007 | 0.01 | 0.00005L | 0.719 | 0.001L | 0.0009 | 87.7 | 10 | 1.69 | 0.01L | 0.003L | 0.01L | 191 | 291 | Ⅲ类 | 定类项目为氨氮、六价铬
|  |  | 标准限值 |  | Ⅰ类 | Ⅲ类 | --- | Ⅲ类 | Ⅰ类 | Ⅰ类 | Ⅰ类 | Ⅱ类 | [8 empty] | Ⅰ类 | Ⅰ类 | Ⅰ类 | Ⅰ类 | Ⅱ类 | Ⅰ类 | --- | bar: 铜 to 氯化物
备注：1、因广州市环境监测中心站要求该报表暂不采用"ND"表示检出限，仍采用“L"表示法。