## 废气
2020年第1季度广州市生活垃圾处理重点监控企业监督性监测结果（废气）
上报单位：番禺区环境监测站
行政区 | 企业名称 | 评价标准 | 单位：mg/m3 （除注明者外）
|  |  | 监测日期 | 排污口名称 | 甲烷 (%V/V) | 臭气浓度（无量纲） | 硫化氢 | 甲硫醇 | 甲硫醚 | 二甲二硫 | 达标评价
番禺区 | 广州市番禺区火烧岗垃圾卫生填埋场 | 《生活垃圾填埋场污染控制标准》（GB16889-2008） | 2020.3.4 | 填埋区内 | 0.00535 | --- | --- | --- | --- | --- | 达标
|  |  | 标准限值 |  | 0.1 | --- | --- | --- | --- | --- | ---
|  | 《恶臭污染物排放标准》（GB14554-93）二级新扩改建 | 2020.3.4 | 上风向参照点 | --- | 11 | 0.003 | 0.001L | 0.006L | 0.006L | 达标
|  |  |  | 下风向监控点1# | --- | 15 | 0.005 | 0.001L | 0.006L | 0.006L | 达标
|  |  | 2020.3.4 | 下风向监控点2# | --- | 17 | 0.005 | 0.001L | 0.006L | 0.006L | 达标
|  |  |  | 下风向监控点3# | --- | 18 | 0.007 | 0.001L | 0.006L | 0.006L | 达标
|  |  | 标准限值 |  | --- | 20 | 0.06 | 0.007 | 0.07 | 0.06 | ---
备注：因广州市环境监测中心站要求该报表暂不采用"ND"表示检出限，仍采用“L"表示法。

## 废水
2020年第1季度广州市生活垃圾处理重点监控企业监督性监测结果(废水)
行政区 | 企业名单 | 评价标准 | 单 位：mg/L（除注明者外）
|  |  | 监测日期 | 排污口名称 | pH值 （无量纲） | 氨氮 | 粪大肠菌群数（CFU/L) | 化学需氧量 | 六价铬 | 色度 （稀释倍数） | 五日生化需氧量 | 悬浮物 | 总氮 | 总镉 | 总铬 | 总汞 | 总磷 | 总铅 | 总砷 | 达标评价 | 备注
番禺区 | 广州市番禺区火烧岗垃圾卫生填埋场 | 《生活垃圾填埋场污染控制标准》(GB16889-2008) 表2 现有和新建生活垃圾填埋场水污染物排放浓度限值 | 2020.1.15 | 渗滤液生化处理后排放口 | 7.05 | 0.037 | 300 | 6 | 0.022 | 2 | 1 | 7 | 1.35 | 0.005L | 0.03L | 0.00004L | 0.43 | 0.01L | 0.0057 | 达标
|  |  | 标准限值 |  | --- | 25 | 10000 | 100 | 0.05 | 40 | 30 | 30 | 40 | 0.01 | 0.1 | 0.001 | 3 | 0.1 | 0.1 | ---
备注：因广州市环境监测中心站要求该报表暂不采用"ND"表示检出限，仍采用“L"表示法。

## 地下水
2020年第1季度广州市生活垃圾处理重点监控企业监督性监测结果(地下水)
行政区 | 企业名单 | 评价标准 | 单 位：mg/L（除注明者外）
|  |  | 监测日期 | 排污口名称 | pH值 （无量纲） | 氨氮 | 粪大肠菌群数（CFU/L) | 六价铬 | 总镉 | 总汞 | 总铅 | 总砷 | 高锰酸盐指数 | 铜 | 锌 | 镉 | 氟化物 | 氰化物 | 挥发酚 | 硫酸盐 | 氯化物 | 硝酸盐氮 | 铁 | 亚硝酸盐氮 | 锰 | 钙和镁总量（总硬度） | 溶解性总固体 | 达标评价 | 备注
番禺区 | 广州市番禺区火烧岗垃圾卫生填埋场 | 《地下水质量标准》(GB/T 14848-2017) 地下水质量常规指标及限值 | 2020.1.15 | 排水井 | 7.17 | 0.031 | 800 | 0.004L | 0.00005L | 0.00004L | 0.00043L | 0.0009 | 2 | 0.0003L | 0.009L | 0.00005L | 0.3024 | 0.001L | 0.0027 | 31.4 | 44.8 | 2.98 | 0.05 | 0.003L | 0.02 | 124 | 261 | Ⅳ类 | 定类项目为挥发酚
|  |  | 标准限值 |  | Ⅰ类 | Ⅱ类 | --- | Ⅰ类 | Ⅰ类 | Ⅰ类 | Ⅰ类 | Ⅰ类 | Ⅱ类 | [8 empty] | Ⅱ类 | Ⅰ类 | Ⅰ类 | Ⅰ类 | Ⅰ类 | Ⅰ类 | --- | bar: 铜 to 氯化物
番禺区 | 广州市番禺区火烧岗垃圾卫生填埋场 | 《地下水质量标准》(GB/T 14848-2017) 地下水质量常规指标及限值 | 2020.1.15 | 监测井（东） | 7.08 | 0.028 | 100 | 0.004L | 0.00005L | 0.00004L | 0.00043L | 0.0007 | 1.3 | 0.0003L | 0.009L | 0.00005L | 0.2201 | 0.001L | 0.0042 | 26.3 | 25.4 | 2.29 | 0.11 | 0.003L | 0.02 | 130 | 247 | Ⅳ类 | 定类项目为挥发酚
|  |  | 标准限值 |  | Ⅰ类 | Ⅱ类 | --- | Ⅰ类 | Ⅰ类 | Ⅰ类 | Ⅰ类 | Ⅰ类 | Ⅱ类 | [8 empty] | Ⅱ类 | Ⅱ类 | Ⅰ类 | Ⅰ类 | Ⅰ类 | Ⅰ类 | --- | bar: 铜 to 氯化物
番禺区 | 广州市番禺区火烧岗垃圾卫生填埋场 | 《地下水质量标准》(GB/T 14848-2017) 地下水质量常规指标及限值 | 2020.1.15 | 监测井（西） | 7.15 | 0.066 | 100 | 0.004L | 0.00005L | 0.00004L | 0.00043L | 0.0007 | 3.6 | 0.0003 | 0.009L | 0.00005L | 0.3297 | 0.001L | 0.0033 | 28.3 | 27.1 | 1.77 | 0.23 | 0.003L | 0.15 | 176 | 289 | Ⅳ类 | 定类项目为高锰酸盐指数、挥发酚、锰
|  |  | 标准限值 |  | Ⅰ类 | Ⅱ类 | --- | Ⅰ类 | Ⅰ类 | Ⅰ类 | Ⅰ类 | Ⅰ类 | Ⅳ类 | [8 empty] | Ⅰ类 | Ⅲ类 | Ⅰ类 | Ⅳ类 | Ⅱ类 | Ⅰ类 | --- | bar: 铜 to 氯化物
番禺区 | 广州市番禺区火烧岗垃圾卫生填埋场 | 《地下水质量标准》(GB/T 14848-2017) 地下水质量常规指标及限值 | 2020.1.15 | 扩散井（东） | 7.14 | 0.092 | 400 | 0.004L | 0.00005L | 0.00004L | 0.00043L | 0.0006 | 1.7 | 0.0003L | 0.009L | 0.00005L | 0.2936 | 0.001L | 0.0008 | 67 | 27.7 | 2.98 | 0.18 | 0.003L | 0.06 | 167 | 296 | Ⅲ类 | 定类项目为锰
|  |  | 标准限值 |  | Ⅰ类 | Ⅱ类 | --- | Ⅰ类 | Ⅰ类 | Ⅰ类 | Ⅰ类 | Ⅰ类 | Ⅱ类 | [8 empty] | Ⅱ类 | Ⅱ类 | Ⅰ类 | Ⅲ类 | Ⅱ类 | Ⅰ类 | --- | bar: 铜 to 氯化物
番禺区 | 广州市番禺区火烧岗垃圾卫生填埋场 | 《地下水质量标准》(GB/T 14848-2017) 地下水质量常规指标及限值 | 2020.1.15 | 扩散井（西） | 7.16 | 0.063 | 300 | 0.004L | 0.00005L | 0.00004L | 0.00043L | 0.0007 | 2.6 | 0.0003L | 0.009L | 0.00005L | 0.3324 | 0.001L | 0.0005 | 51.7 | 26 | 2.92 | 0.29 | 0.003L | 0.05 | 164 | 249 | Ⅲ类 | 定类项目为高锰酸盐指数、铁
|  |  | 标准限值 |  | Ⅰ类 | Ⅱ类 | --- | Ⅰ类 | Ⅰ类 | Ⅰ类 | Ⅰ类 | Ⅰ类 | Ⅲ类 | [8 empty] | Ⅱ类 | Ⅲ类 | Ⅰ类 | Ⅰ类 | Ⅱ类 | Ⅰ类 | --- | bar: 铜 to 氯化物
备注：因广州市环境监测中心站要求该报表暂不采用"ND"表示检出限，仍采用“L"表示法。