## 第4季度废气
广州市番禺区2020年国控重金属重点监控企业（废气）监督性监测数据表（第四季度）
行政区 | 企业名单 | 评价标准 | 监测日期 | 监测点位名称 | 监测结果（mg/m3）
[5 empty] | 必测指标 | [5 empty] | 选测项目
[5 empty] | 铅 | 汞 | 镉 | 铬酸雾 | 砷 | 达标评价 | 镍 | 铜 | 锌 | 锡 | 达标评价
番禺区 | 广州市番禺石基文边五金综合厂 | 《电镀污染物排放标准》（GB 21900-2008）表5标准+《大气污染物排放限值》（DB44/27-2001）第一时段二级标准 | 20201015 | 厂界上风向1# | 6.99×10-5 | ND(0.000003) | 7.46×10-7 | ND(0.0005) | 3.72×10-6 | / | / | / | / | / | /
|  |  |  | 厂界下风向2# | 7.40×10-5 | ND(0.000003) | 6.71×10-7 | ND(0.0005) | 3.92×10-6 | 达标 | / | / | / | / | /
|  |  |  | 厂界下风向3# | 8.63×10-5 | ND(0.000003) | 8.38×10-7 | ND(0.0005) | 4.42×10-6 | 达标 | / | / | / | / | /
|  |  | 标准限值 |  | 0.0075 | 0.0015 | 0.05 | 0.0075 | 0.015 | / | / | / | / | / | /
|  |  | 20201015 | 电镀车间废气排放口（FQ-00008-02） | 8.64×10-4 | ND(0.000003) | 1.64×10-5 | ND(0.005) | ND(0.0002) | 达标 | / | / | / | / | /
|  |  | 标准限值 |  | 0.7 | 0.01 | 0.85 | 0.05 | 2 | / | / | / | / | / | /
番禺区 | 广州市番禺区胜美达旧水坑电子厂 | 《电镀污染物排放标准》（GB 21900-2008）表5标准+《大气污染物排放限值》（DB44/27-2001）第一时段二级标准 | 20201014 | 厂界上风向1# | 8.84×10-5 | ND(0.000003) | 1.08×10-6 | ND(0.0005) | 3.75×10-6 | / | / | / | / | / | /
|  |  |  | 厂界下风向2# | 1.07×10-4 | ND(0.000003) | 1.03×10-6 | ND(0.0005) | 4.97×10-6 | 达标 | / | / | / | / | /
|  |  |  | 厂界下风向3# | 8.97×10-5 | ND(0.000003) | 9.92×10-7 | ND(0.0005) | 4.18×10-6 | 达标 | / | / | / | / | /
|  |  | 标准限值 |  | 0.0075 | 0.0015 | 0.05 | 0.0075 | 0.015 | / | / | / | / | / | /
番禺区 | 番禺启利达电子有限公司 | 《电镀污染物排放标准》（GB 21900-2008）表5标准+《大气污染物排放限值》（DB44/27-2001）第一时段二级标准 | 20201020 | 厂界上风向1# | 1.33×10-4 | ND(0.000003) | 1.25×10-6 | ND(0.0005) | 6.09×10-6 | / | / | / | / | / | /
|  |  |  | 厂界下风向2# | 2.13×10-4 | ND(0.000003) | 3.84×10-6 | ND(0.0005) | 9.43×10-6 | 达标 | / | / | / | / | /
|  |  |  | 厂界下风向3# | 2.15×10-4 | ND(0.000003) | 3.88×10-6 | ND(0.0005) | 9.21×10-6 | 达标 | / | / | / | / | /
|  |  | 标准限值 |  | 0.0075 | 0.0015 | 0.05 | 0.0075 | 0.015 | / | / | / | / | / | /
番禺区 | 广州市番祥五金电镀有限公司 | 《电镀污染物排放标准》（GB 21900-2008）表5标准+《大气污染物排放限值》（DB44/27-2001）第一时段二级标准 | 20201015 | 厂界上风向1# | 7.09×10-5 | ND(0.000003) | 7.58×10-7 | ND(0.0005) | 3.36×10-6 | / | / | / | / | / | /
|  |  |  | 厂界下风向2# | 9.36×10-5 | ND(0.000003) | 8.00×10-7 | ND(0.0005) | 6.30×10-6 | 达标 | / | / | / | / | /
|  |  |  | 厂界下风向3# | 9.46×10-5 | ND(0.000003) | 8.04×10-7 | ND(0.0005) | 7.01×10-6 | 达标 | / | / | / | / | /
|  |  | 标准限值 |  | 0.0075 | 0.0015 | 0.05 | 0.0075 | 0.015 | / | / | / | / | / | /
番禺区 | 广州市曾本五金工业有限公司 | 《电镀污染物排放标准》（GB 21900-2008）表5标准+《大气污染物排放限值》（DB44/27-2001）第一时段二级标准 | 20201013 | 厂界上风向1# | 7.47×10-5 | ND(0.000003) | 8.58×10-7 | ND(0.0005) | 3.87×10-6 | / | / | / | / | / | /
|  |  |  | 厂界下风向2# | 9.15×10-5 | ND(0.000003) | 1.03×10-6 | ND(0.0005) | 5.38×10-6 | 达标 | / | / | / | / | /
|  |  |  | 厂界下风向3# | 7.52×10-5 | ND(0.000003) | 7.79×10-7 | ND(0.0005) | 3.90×10-6 | 达标 | / | / | / | / | /
|  |  | 标准限值 |  | 0.0075 | 0.0015 | 0.05 | 0.0075 | 0.015 | / | / | / | / | / | /
番禺区 | 广州海鸥住宅工业股份有限公司（原广州海鸥卫浴用品股份有限公司） | 《电镀污染物排放标准》（GB 21900-2008）表5标准+《大气污染物排放限值》（DB44/27-2001）第一时段二级标准 | 20201012~20201013 | 铸造车间废气处理后排放口（气-10） | 2.40×10-3 | 8.7×10-5 | 5.97×10-5 | ND(0.005) | ND(0.0002) | 达标 | / | / | / | / | /
|  |  |  | 铸造车间废气处理后排放口（气-11） | 4.08×10-4 | 1.09×10-4 | ND（0.000008） | ND(0.005) | ND(0.0002) | 达标 | / | / | / | / | /
|  |  |  | 铸造车间废气处理后排放口（气-12） | 3.41×10-3 | 3.2×10-5 | 4.16×10-5 | ND(0.005) | ND(0.0002) | 达标 | / | / | / | / | /
|  |  |  | 铸造车间废气处理后排放口（气-13） | 5.65×10-3 | 4.7×10-5 | 1.04×10-4 | ND(0.005) | 3.00×10-4 | 达标 | / | / | / | / | /
|  |  |  | 磨抛车间废气处理后排放口（气-01） | 1.13×10-3 | 5.0×10-5 | 2.76×10-5 | ND(0.005) | ND(0.0002) | 达标 | / | / | / | / | /
|  |  |  | 磨抛车间废气处理后排放口（气-02） | 1.21×10-3 | 4.1×10-5 | 3.02×10-5 | ND(0.005) | ND(0.0002) | 达标 | / | / | / | / | /
|  |  |  | 磨抛车间废气处理后排放口（气-03） | 1.02×10-3 | 1.6×10-5 | 2.10×10-5 | ND(0.005) | ND(0.0002) | 达标 | / | / | / | / | /
|  |  |  | 磨抛车间废气处理后排放口（气-04） | 1.37×10-3 | 1.7×10-5 | 2.67×10-5 | ND(0.005) | ND(0.0002) | 达标 | / | / | / | / | /
|  |  | 标准限值 |  | 0.7 | 0.01 | 0.85 | 0.05 | 2 | / | / | / | / | / | /
|  |  | 20201013 | 厂界上风向1# | 1.20×10-4 | ND(0.000003) | 1.45×10-6 | ND(0.0005) | 7.38×10-6 | / | / | / | / | / | /
|  |  |  | 厂界下风向2# | 1.90×10-4 | ND(0.000003) | 2.27×10-6 | ND(0.0005) | 1.32×10-5 | 达标 | / | / | / | / | /
|  |  |  | 厂界下风向3# | 1.21×10-4 | ND(0.000003) | 1.96×10-6 | ND(0.0005) | 9.62×10-6 | 达标 | / | / | / | / | /
|  |  | 标准限值 |  | 0.0075 | 0.0015 | 0.05 | 0.0075 | 0.015 | / | / | / | / | / | /
备注：表中有“ND”表示未检出，括号中数值为该项目检出限。