## 废气
2021年7月国控企业监督性监测结果
行政区 | 企业名单 | 重点属性 | 执行标准名称 | 监测日期 | 监测点位名称 | 监测项目名称及监测结果（单位：mg/m3）
[6 empty] | 必测指标 | [5 empty] | 选测项目
[6 empty] | 铅 | 汞 | 镉 | 铬酸雾 | 砷 | 是否达标 | 镍 | 铜 | 锌 | 锡 | 是否达标
番禺区 | 广州市番禺石基文边五金综合厂 | 废气 | 《电镀污染物排放标准》（GB 21900-2008）表5标准+《大气污染物排放限值》（DB44/27-2001）第一时段二级标准 | 2021-07-26 | 厂界上风向1# | ND(0.000003) | 1.99e-05 | ND(0.000004) | ND(0.0005) | ND(0.000005) | / | / | / | / | / | /
[5 empty] | 厂界下风向2# | ND(0.000003) | 3.04e-05 | ND(0.000004) | ND(0.0005) | ND(0.000005) | 是 | / | / | / | / | /
[5 empty] | 厂界下风向3# | ND(0.000003) | 3.99e-05 | ND(0.000004) | ND(0.0005) | ND(0.000005) | 是 | / | / | / | / | /
|  |  |  | 标准限值 |  | 0.0075 | 0.0015 | 0.05 | 0.0075 | 0.015 | / | / | / | / | / | /
|  |  |  | 2021-07-26 | 镀车间废气处理后排放口（FQ-00008-02） | ND(0.002) | 0.0028 | ND(0.0008) | ND(0.005) | ND(0.0009) | 是 | / | / | / | / | /
|  |  |  | 标准限值 |  | 0.7 | 0.01 | 0.85 | 0.05 | 2 | / | / | / | / | / | /
番禺区 | 广州市番禺区胜美达旧水坑电子厂 | 废气 | 《电镀污染物排放标准》（GB 21900-2008）表5标准+《大气污染物排放限值》（DB44/27-2001）第一时段二级标准 | 2021-07-28 | 厂界上风向1# | ND(0.000003) | 6.01e-05 | ND(0.000004) | ND(0.0005) | ND(0.000005) | / | / | / | / | / | /
[5 empty] | 厂界下风向2# | ND(0.000003) | 0.000169 | ND(0.000004) | ND(0.0005) | ND(0.000005) | 是 | / | / | / | / | /
[5 empty] | 厂界下风向3# | ND(0.000003) | 0.00012 | ND(0.000004) | ND(0.0005) | ND(0.000005) | 是 | / | / | / | / | /
|  |  |  | 标准限值 |  | 0.0075 | 0.0015 | 0.05 | 0.0075 | 0.015 | / | / | / | / | / | /
番禺区 | 番禺启利达电子有限公司 | 废气 | 《电镀污染物排放标准》（GB 21900-2008）表5标准+《大气污染物排放限值》（DB44/27-2001）第一时段二级标准 | 2021-07-27 | 厂界上风向1# | ND(0.000003) | 0.000148 | ND(0.000004) | ND(0.0005) | ND(0.000005) | / | / | / | / | / | /
[5 empty] | 厂界下风向2# | ND(0.000003) | 0.000496 | ND(0.000004) | ND(0.0005) | ND(0.000005) | 是 | / | / | / | / | /
[5 empty] | 厂界下风向3# | ND(0.000003) | 0.000955 | ND(0.000004) | ND(0.0005) | ND(0.000005) | 是 | / | / | / | / | /
|  |  |  | 标准限值 |  | 0.0075 | 0.0015 | 0.05 | 0.0075 | 0.015 | / | / | / | / | / | /
番禺区 | 广州市番祥五金电镀有限公司 | 废气 | 《电镀污染物排放标准》（GB 21900-2008）表5标准+《大气污染物排放限值》（DB44/27-2001）第一时段二级标准 | 2021-07-26 | 厂界上风向1# | ND(0.000003) | 1.49e-05 | ND(0.000004) | ND(0.0005) | ND(0.000005) | / | / | / | / | / | /
[5 empty] | 厂界下风向2# | ND(0.000003) | 2.28e-05 | ND(0.000004) | ND(0.0005) | ND(0.000005) | 是 | / | / | / | / | /
[5 empty] | 厂界下风向3# | ND(0.000003) | 2.53e-05 | ND(0.000004) | ND(0.0005) | ND(0.000005) | 是 | / | / | / | / | /
|  |  |  | 标准限值 |  | 0.0075 | 0.0015 | 0.05 | 0.0075 | 0.015 | / | / | / | / | / | /
番禺区 | 广州市曾本五金工业有限公司 | 废气 | 《电镀污染物排放标准》（GB 21900-2008）表5标准+《大气污染物排放限值》（DB44/27-2001）第一时段二级标准 | 2021-07-27 | 厂界上风向1# | ND(0.000003) | 0.000115 | ND(0.000004) | ND(0.0005) | ND(0.000005) | / | / | / | / | / | /
[5 empty] | 厂界下风向2# | ND(0.000003) | 0.000134 | ND(0.000004) | ND(0.0005) | ND(0.000005) | 是 | / | / | / | / | /
[5 empty] | 厂界下风向3# | ND(0.000003) | 0.00024 | 1.3e-05 | ND(0.0005) | ND(0.000005) | 是 | / | / | / | / | /
|  |  |  | 标准限值 |  | 0.0075 | 0.0015 | 0.05 | 0.0075 | 0.015 | / | / | / | / | / | /
番禺区 | 广州海鸥住宅工业股份有限公司 | 废气 | 《电镀污染物排放标准》（GB 21900-2008）表5标准+《大气污染物排放限值》（DB44/27-2001）第一时段二级标准 | 2021-07-23 | 抛磨粉尘处理后排放口（FQ-01） | ND(0.002) | ND(0.0025) | ND(0.0008) | ND(0.005) | ND(0.0009) | 是 | / | / | / | / | /
[5 empty] | 抛磨粉尘处理后排放口（FQ-02） | ND(0.002) | ND(0.0025) | ND(0.0008) | ND(0.005) | ND(0.0009) | 是 | / | / | / | / | /
[5 empty] | 抛磨粉尘处理后排放口（FQ-03） | ND(0.002) | ND(0.0025) | ND(0.0008) | ND(0.005) | ND(0.0009) | 是 | / | / | / | / | /
[5 empty] | 抛磨粉尘处理后排放口（FQ-04） | ND(0.002) | ND(0.0025) | ND(0.0008) | ND(0.005) | ND(0.0009) | 是 | / | / | / | / | /
[5 empty] | 铸造粉尘处理后排放口（FQ-10） | ND(0.002) | ND(0.0025) | ND(0.0008) | ND(0.005) | ND(0.0009) | 是 | / | / | / | / | /
[5 empty] | 铸造粉尘处理后排放口（FQ-11） | ND(0.002) | ND(0.0025) | ND(0.0008) | ND(0.005) | ND(0.0009) | 是 | / | / | / | / | /
[5 empty] | 铸造粉尘处理后排放口（FQ-12） | ND(0.002) | ND(0.0025) | ND(0.0008) | ND(0.005) | ND(0.0009) | 是 | / | / | / | / | /
[5 empty] | 铸造粉尘处理后排放口（FQ-13） | ND(0.002) | ND(0.0025) | ND(0.0008) | ND(0.005) | ND(0.0009) | 是 | / | / | / | / | /
|  |  |  | 标准限值 |  | 0.7 | 0.01 | 0.85 | 0.05 | 2 | / | / | / | / | / | /
|  |  |  | 2021-07-23 | 厂界上风向1# | ND(0.000003) | 0.000267 | ND(0.000004) | ND(0.0005) | ND(0.000005) | / | / | / | / | / | /
[5 empty] | 厂界下风向2# | 1e-05 | 0.000772 | ND(0.000004) | ND(0.0005) | ND(0.000005) | 是 | / | / | / | / | /
[5 empty] | 厂界下风向3# | 0.000131 | 0.000892 | ND(0.000004) | ND(0.0005) | ND(0.000005) | 是 | / | / | / | / | /
|  |  |  | 标准限值 |  | 0.0075 | 0.0015 | 0.05 | 0.0075 | 0.015 | / | / | / | / | / | /
备注：表中有“ND”表示未检出，括号中数值为该项目检出限。

## 废水
2021年7月国控企业监督性监测结果
行政区 | 企业名称 | 重点属性 | 执行标准名称 | 监测日期 | 监测点名称 | 监测项目名称及监测结果（单位：mg/L）
[6 empty] | 必测指标 | [6 empty] | 选测指标
[6 empty] | 铅 | 镉 | 总铬 | 砷 | 汞 | 六价铬 | 是否达标 | 镍 | 铜 | 锌 | 是否达标
番禺区 | 广州市番禺石基文边五金综合厂 | 废水 | 总砷广东省《水污染物排放限值》（DB44/26-2001）表1；其余《电镀水污染物排放标准》（DB44/1597-2015）表1现有项目水污染物（珠三角）排放限值 | 2021-07-06 | 含铬废水车间排放口 | ND（0.1） | ND（0.005） | ND（0.03) | ND（0.0003） | 6e-05 | ND（0.004） | 是 | ND（0.007） | / | / | 是
[5 empty] | 含镍废水车间排放口 | ND（0.1） | ND（0.005） | ND（0.03) | 0.0009 | ND(0.00001) | ND（0.004） | 是 | 0.020 | / | / | 是
[5 empty] | 生产废水处理后排放口 | ND（0.1） | ND（0.005） | ND（0.03) | ND（0.0003） | 2e-05 | ND（0.004） | 是 | ND（0.007） | ND(0.04) | ND(0.009) | 是
|  |  |  | 标准限值 |  | 0.1 | 0.01 | 0.5 | 0.5 | 0.005 | 0.1 | / | 0.5 | 0.5 | 1 | /
番禺区 | 广州市番禺区胜美达旧水坑电子厂 | 废水 | 总砷广东省《水污染物排放限值》（DB44/26-2001）表1；其余《电镀水污染物排放标准》（DB44/1597-2015）表1现有项目水污染物（珠三角）排放限值 | 2021-07-20 | 含镍废水车间排放口 | ND（0.1） | ND（0.005） | ND（0.03) | 0.0016 | 1e-05 | ND（0.004） | 是 | ND（0.007） | / | / | 是
[5 empty] | 含铬废水车间排放口 | ND（0.1） | ND（0.005） | ND（0.03) | ND（0.0003） | 1e-05 | ND（0.004） | 是 | ND（0.007） | / | / | 是
[5 empty] | 生产废水处理后排放口 | ND（0.1） | ND（0.005） | ND（0.03) | 0.0007 | 1e-05 | ND（0.004） | 是 | ND（0.007） | ND(0.04) | ND(0.009) | 是
|  |  |  | 标准限值 |  | 0.1 | 0.01 | 0.5 | 0.5 | 0.005 | 0.1 | / | 0.5 | 0.5 | 1 | /
番禺区 | 番禺启利达电子有限公司 | 废水 | 总砷广东省《水污染物排放限值》（DB44/26-2001）表1；其余《电镀水污染物排放标准》（DB44/1597-2015）表1现有项目水污染物（珠三角）排放限值 | 2021-07-13 | 生产废水物化处理后排放口 | ND（0.1） | ND（0.005） | ND（0.03) | 0.0005 | 2e-05 | ND（0.004） | 是 | ND（0.007） | ND(0.04) | ND(0.009) | 是
|  |  |  | 标准限值 |  | 0.1 | 0.01 | 0.5 | 0.5 | 0.005 | 0.1 | / | 0.5 | 0.5 | 1 | /
番禺区 | 广州市番祥五金电镀有限公司 | 废水 | 总砷广东省《水污染物排放限值》（DB44/26-2001）表1；其余《电镀水污染物排放标准》（DB44/1597-2015）表1现有项目水污染物（珠三角）排放限值 | 2021-07-06 | 含镍废水车间排放口 | ND（0.1） | ND（0.005） | ND（0.03) | 0.0008 | ND(0.00001) | ND（0.004） | 是 | ND（0.007） | / | / | 是
[5 empty] | 含铬废水车间排放口 | ND（0.1） | ND（0.005） | ND（0.03) | 0.0006 | ND(0.00001) | ND（0.004） | 是 | ND（0.007） | / | / | 是
[5 empty] | 生产废水处理后排放口 | ND（0.1） | ND（0.005） | ND（0.03) | 0.0008 | ND(0.00001) | ND（0.004） | 是 | ND（0.007） | ND(0.04) | ND(0.009) | 是
|  |  |  | 标准限值 |  | 0.1 | 0.01 | 0.5 | 0.5 | 0.005 | 0.1 | / | 0.01 | 0.5 | 1 | /
番禺区 | 广州市曾本五金工业有限公司 | 废水 | 总砷广东省《水污染物排放限值》（DB44/26-2001）表1；其余《电镀水污染物排放标准》（DB44/1597-2015）表1现有项目水污染物（珠三角）排放限值 | 2021-07-20 | 含铬废水车间排放口 | ND（0.1） | ND（0.005） | ND（0.03) | ND（0.0003） | 1e-05 | ND（0.004） | 是 | ND（0.007） | / | / | 是
[5 empty] | 生产废水处理后排放口 | ND（0.1） | ND（0.005） | ND（0.03) | 0.0005 | 1e-05 | ND（0.004） | 是 | 0.02 | ND(0.04) | 0.062 | 是
|  |  |  | 标准限值 |  | 0.1 | 0.01 | 0.5 | 0.5 | 0.005 | 0.1 | / | 0.5 | 0.5 | 1 | /
番禺区 | 广州海鸥住宅工业股份有限公司 | 废水 | 总砷广东省《水污染物排放限值》（DB44/26-2001）表1；其余其余《电镀水污染物排放标准》（DB44/1597-2015）表1现有项目水污染物（珠三角）排放限值 | 2021-07-13 | 含镍废水车间排放口 | ND（0.1） | ND（0.005） | ND（0.03) | 0.0015 | ND(0.00001) | ND（0.004） | 是 | ND（0.007） | / | / | 是
[5 empty] | 含铬废水车间排放口 | ND（0.1） | ND（0.005） | ND（0.03) | 0.0016 | ND(0.00001) | ND（0.004） | 是 | ND（0.007） | / | / | 是
[5 empty] | 生产废水处理后排放口 | ND（0.1） | ND（0.005） | ND（0.03) | 0.0014 | ND(0.00001) | ND（0.004） | 是 | ND（0.007） | ND(0.04) | 0.014 | 是
|  |  |  | 标准限值 |  | 0.1 | 0.01 | 0.5 | 0.5 | 0.005 | 0.1 | / | 0.5 | 0.5 | 1 | /
备注：1、表中有“ND”表示未检出，括号中数值为该项目检出限。2、2015年8月20日开始实施《电镀水污染物排放标准》（DB 44/1597-2015）。3、行业标准不覆盖的一类重金属污染物必测指标套用广东省《水污染物排放限值》（DB44/26-2001）。