## 废水
2023年第1季度广州市生活垃圾处理重点监控企业监督性监测结果
行政区 | 企业名单 | 评价标准 | 单 位：mg/L（除注明者外）
|  |  | 监测日期 | 排污口名称 | pH值 （无量纲） | 氨氮 | 粪大肠菌群数 （CFU/L） | 化学需氧量 | 六价铬 | 色度 （稀释倍数） | 五日生化需氧量 | 悬浮物 | 总氮 | 总镉 | 总铬 | 总汞 | 总磷 | 总铅 | 总砷 | 达标 评价 | 备注
番禺区 | 广州市番禺区火烧岗垃圾卫生填埋场 | 《生活垃圾填埋场污染控制标准》(GB16889-2008) 表2 现有和新建生活垃圾填埋场水污染物排放浓度限值 | 2023-02-22 | 渗滤液生化处理后排放口 | 7.6 | 0.028 | 10000 | 7 | ND（0.004） | 2 | 0.8 | 7 | 2.93 | ND（0.005） | ND（0.03） | ND（1.0×10-5） | 0.16 | ND（0.1） | 0.0012 | 达标
|  |  | 标准限值 |  | 6~9 | 25 | 10000 | 100 | 0.05 | 40 | 30 | 30 | 40 | 0.01 | 0.1 | 0.001 | 3 | 0.1 | 0.1
备注：表中有“ND”表示未检出，其数值为该项目检出限。
上报单位：广州市生态环境局番禺环境监测站 编写： 审核： 签发： 签发人职务： 签发日期：

## 垃圾填埋场废气
2023年第1季度广州市生活垃圾处理重点监控企业监督性监测结果
行政区 | 企业名单 | 评价标准 | 单位：mg/m3 （除注明者外）
|  |  | 监测日期 | 排污口名称 | 甲烷 (%) | 臭气浓度 （无量纲） | 硫化氢 | 甲硫醇 | 甲硫醚 | 二甲二硫 | 达标 评价 | 备注
番禺区 | 广州市番禺区火烧岗垃圾卫生填埋场 | 《生活垃圾填埋场污染控制标准》(GB16889-2008) 9.2甲烷排放控制要求 填埋工作面上2m以下高度范围内 | 2023-02-27 | 填埋场废气 | 0.00021 | --- | --- | --- | --- | --- | 达标
|  |  | 标准限值 |  | 0.1 | --- | --- | --- | --- | ---
番禺区 | 广州市番禺区火烧岗垃圾卫生填埋场 | 《恶臭污染物排放标准》(GB14554-93) 表1 恶臭污染物厂界标准值 新扩改建 二级标准 | 2023-02-23 | 下风向监控点1# | --- | --- | ND(0.001) | --- | --- | --- | 达标
|  |  | 2023-02-23 | 下风向监控点2# | --- | --- | ND(0.001) | --- | --- | ---
|  |  | 2023-02-23 | 下风向监控点3# | --- | --- | 0.002 | --- | --- | ---
|  |  | 2023-02-23 | 下风向监控点 | --- | --- | --- | ND(1×10-3) | ND(6×10-3) | ND(6×10-3)
|  |  | 2023-03-02 | 下风向监控点1# | --- | ＜10 | --- | --- | --- | ---
|  |  | 2023-03-02 | 下风向监控点2# | --- | ＜10 | --- | --- | --- | ---
|  |  | 2023-03-02 | 下风向监控点3# | --- | ＜10 | --- | --- | --- | ---
|  |  | 标准限值 |  | --- | 20 | 0.06 | 0.007 | 0.07 | 0.06
备注：1、表中有“ND”表示未检出，其数值为该项目检出限；2、臭氧浓度、甲硫醇、甲硫醚、二甲二硫分包给广东省科学院测试分析研究所（中国广州分析测试中心）分析。
上报单位：广州市生态环境局番禺环境监测站 编写： 审核： 签发： 签发人职务： 签发日期：

## 地下水
2023年第1季度广州市生活垃圾处理重点监控企业监督性监测结果
行政区 | 企业名单 | 评价标准 | 单位（mg/L，pH值为无量纲，总大肠菌群为MPN/100mL）
|  |  | 监测日期 | 排污口名称 | pH值 | 氨氮 | 氟化物 | 高锰酸盐指数 | 镉 | 挥发酚 | 硫酸盐 | 六价铬 | 氯化物 | 锰 | 铅 | 氰化物 | 溶解性总固体 | 砷 | 铁 | 铜 | 硝酸盐氮 | 锌 | 亚硝酸盐氮 | 总大肠菌群 | 总汞 | 总硬度 | 碘化物 | 硒 | 阴离子表面活性剂 | 硫化物 | 三氯甲烷 | 四氯化碳 | 苯 | 甲苯 | 钠 | 铝 | 色度 | 嗅和味 | 浊度 | 肉眼可见物 | 达标 评价 | 备注
番禺区 | 广州市番禺区火烧岗垃圾卫生填埋场 | 《地下水质量标准》(GB/T 14848-2017) 地下水质量常规指标及限值 | 2023-02-22 | 排水井 | 6.8 | 0.05 | 0.143 | 1.9 | ND（5.0×10-5） | 0.0004 | 6.42 | ND（0.004） | 14.6 | 0.02 | ND（4.3×10-4） | ND（0.001） | 133 | 0.0005 | ND（0.01） | ND（3.0×10-4） | 0.34 | ND（0.009） | ND（0.003） | 13 | ND（4.0×10-5） | 66.3 | ND（0.06） | ND（4.0×10-4） | ND（0.05） | ND（0.003） | ND（0.0014） | ND（0.0015） | ND（0.0014） | ND（0.0014） | 19 | ND（0.009） | ＜5 | 无任何臭和味 | 4.2 | 有肉眼可见杂质 | Ⅴ | 定类项目为肉眼可见物
|  |  | 标准限值 |  | Ⅰ | Ⅱ | Ⅰ | Ⅱ | [8 empty] | Ⅰ | Ⅰ | Ⅰ | Ⅰ | Ⅰ | Ⅰ | Ⅰ | IV | Ⅰ | Ⅰ | Ⅲ | Ⅰ | Ⅰ | Ⅰ | Ⅱ | Ⅲ | Ⅲ | Ⅱ | Ⅰ | Ⅰ | Ⅰ | Ⅰ | Ⅳ | Ⅴ | bar: 镉 to 氰化物
番禺区 | 广州市番禺区火烧岗垃圾卫生填埋场 | 《地下水质量标准》(GB/T 14848-2017) 地下水质量常规指标及限值 | 2023-02-22 | 监测井(东) | 6.7 | 0.1 | 0.101 | 1.8 | ND（5.0×10-5） | ND（3.0×10-4） | 4.48 | ND（0.004） | 8.58 | ND（0.01） | ND（4.3×10-4） | ND（0.001） | 124 | 0.0006 | 0.13 | ND（3.0×10-4） | 0.25 | ND（0.009） | 0.004 | 5 | ND（4.0×10-5） | 72.5 | ND（0.06） | ND（4.0×10-4） | ND（0.05） | ND（0.003） | ND（0.0014） | ND（0.0015） | ND（0.0014） | ND（0.0014） | 8.33 | ND（0.009） | ＜5 | 无任何臭和味 | 3 | 有肉眼可见杂质 | Ⅴ | 定类项目为肉眼可见物
|  |  | 标准限值 |  | Ⅰ | Ⅱ | Ⅰ | Ⅱ | [8 empty] | Ⅰ | Ⅰ | Ⅲ | Ⅰ | Ⅰ | Ⅰ | Ⅰ | IV | Ⅰ | Ⅰ | Ⅲ | Ⅰ | Ⅰ | Ⅰ | Ⅱ | Ⅲ | Ⅱ | Ⅱ | Ⅰ | Ⅰ | Ⅰ | Ⅰ | Ⅰ | Ⅴ | bar: 镉 to 氰化物
番禺区 | 广州市番禺区火烧岗垃圾卫生填埋场 | 《地下水质量标准》(GB/T 14848-2017) 地下水质量常规指标及限值 | 2023-02-22 | 监测井(西) | 6.4 | 0.51 | 0.117 | 3.3 | ND（5.0×10-5） | ND（3.0×10-4） | 21.6 | ND（0.004） | 12.9 | 0.33 | ND（4.3×10-4） | ND（0.001） | 135 | 0.0004 | ND（0.01） | ND（3.0×10-4） | 0.02 | ND（0.009） | 0.01 | 13 | ND（4.0×10-5） | 87.1 | 0.18 | ND（4.0×10-4） | ND（0.05） | 0.004 | ND（0.0014） | ND（0.0015） | ND（0.0014） | ND（0.0014） | 6.43 | ND（0.009） | 25 | 无任何臭和味 | 205 | 有肉眼可见杂质 | Ⅴ | 定类项目为肉眼可见物、浊度
|  |  | 标准限值 |  | IV | IV | Ⅰ | IV | [8 empty] | Ⅰ | Ⅰ | Ⅰ | Ⅰ | Ⅰ | Ⅰ | Ⅰ | IV | Ⅰ | Ⅰ | IV | Ⅰ | Ⅰ | Ⅰ | Ⅱ | Ⅲ | Ⅲ | Ⅱ | Ⅰ | Ⅰ | Ⅳ | Ⅰ | Ⅴ | Ⅴ | bar: 镉 to 氰化物
番禺区 | 广州市番禺区火烧岗垃圾卫生填埋场 | 《地下水质量标准》(GB/T 14848-2017) 地下水质量常规指标及限值 | 2023-02-22 | 扩散井(东) | 6.8 | 0.07 | 0.348 | 1.8 | ND（5.0×10-5） | 0.0004 | 120 | 0.005 | 47.3 | 0.24 | ND（4.3×10-4） | ND（0.001） | 456 | 0.0005 | ND（0.01） | ND（3.0×10-4） | 0.27 | ND（0.009） | 0.004 | 8 | ND（4.0×10-5） | 344 | 0.23 | ND（4.0×10-4） | ND（0.05） | ND（0.003） | ND（0.0014） | ND（0.0015） | ND（0.0014） | ND（0.0014） | 30 | ND（0.009） | ＜5 | 无任何臭和味 | 5.1 | 有肉眼可见杂质 | Ⅴ | 定类项目为肉眼可见物
|  |  | 标准限值 |  | Ⅰ | Ⅱ | Ⅰ | Ⅱ | Ⅰ | Ⅰ | Ⅱ | Ⅰ | Ⅰ | IV | Ⅰ | Ⅰ | Ⅱ | Ⅰ | Ⅰ | Ⅰ | Ⅰ | Ⅰ | Ⅰ | IV | Ⅰ | Ⅲ | IV | Ⅰ | Ⅰ | Ⅰ | Ⅱ | Ⅲ | Ⅲ | Ⅱ | Ⅰ | Ⅰ | Ⅰ | Ⅰ | Ⅳ | Ⅴ
番禺区 | 广州市番禺区火烧岗垃圾卫生填埋场 | 《地下水质量标准》(GB/T 14848-2017) 地下水质量常规指标及限值 | 2023-02-22 | 扩散井(西) | 6.7 | 0.06 | 0.258 | 2.3 | ND（5.0×10-5） | ND（3.0×10-4） | 117 | ND（0.004） | 45.7 | 0.19 | ND（4.3×10-4） | ND（0.001） | 460 | 0.0005 | ND（0.01） | ND（3.0×10-4） | 0.19 | ND（0.009） | ND（0.003） | 23 | ND（4.0×10-5） | 353 | 0.22 | ND（4.0×10-4） | ND（0.05） | ND（0.003） | ND（0.0014） | ND（0.0015） | ND（0.0014） | ND（0.0014） | 30.9 | ND（0.009） | 10 | 无任何臭和味 | 10 | 有肉眼可见杂质 | Ⅴ | 定类项目为肉眼可见物
|  |  | 标准限值 |  | Ⅰ | Ⅱ | Ⅰ | Ⅲ | Ⅰ | Ⅰ | Ⅱ | Ⅰ | Ⅰ | IV | Ⅰ | Ⅰ | Ⅱ | Ⅰ | Ⅰ | Ⅰ | Ⅰ | Ⅰ | Ⅰ | IV | Ⅰ | Ⅲ | IV | Ⅰ | Ⅰ | Ⅰ | Ⅱ | Ⅲ | Ⅲ | Ⅱ | Ⅰ | Ⅰ | Ⅲ | Ⅰ | Ⅳ | Ⅴ
番禺区 | 广州市番禺区火烧岗垃圾卫生填埋场 | 《地下水质量标准》(GB/T 14848-2017) 地下水质量常规指标及限值 | 2023-02-22 | 本底井 | 7 | 0.11 | 0.353 | 1.8 | ND（5.0×10-5） | ND（3.0×10-4） | 117 | ND（0.004） | 45.8 | 0.27 | ND（4.3×10-4） | ND（0.001） | 461 | 0.0005 | ND（0.01） | ND（3.0×10-4） | 0.22 | ND（0.009） | ND（0.003） | 8 | ND（4.0×10-5） | 344 | 0.22 | ND（4.0×10-4） | ND（0.05） | 0.004 | ND（0.0014） | ND（0.0015） | ND（0.0014） | ND（0.0014） | 27.6 | ND（0.009） | ＜5 | 无任何臭和味 | 2.9 | 有肉眼可见杂质 | Ⅴ | 定类项目为肉眼可见物
|  |  | 标准限值 |  | Ⅰ | Ⅲ | Ⅰ | Ⅱ | Ⅰ | Ⅰ | Ⅱ | Ⅰ | Ⅰ | IV | Ⅰ | Ⅰ | Ⅱ | Ⅰ | Ⅰ | Ⅰ | Ⅰ | Ⅰ | Ⅰ | IV | Ⅰ | Ⅲ | IV | Ⅰ | Ⅰ | Ⅰ | Ⅱ | Ⅲ | Ⅲ | Ⅱ | Ⅰ | Ⅰ | Ⅰ | Ⅰ | Ⅰ | Ⅴ
备注：1、表中有“ND”表示未检出，其数值为该项目检出限；2、色;嗅和味;浑浊度;肉眼可见物;碘化物;溶解性总固体;总大肠菌群分包给广东省科学院测试分析研究所（中国广州分析测试中心）分析。